## Lipowa
Załącznik nr 5 do SWZ
PRZEDMIAR ROBÓT - UL. LIPOWA
Lp | Podstawa | Opis i Wyliczenia | j.m. | Poszcz. | Razem
1 |  | Roboty przygotowawcze i rozbiórkowe
1 d.1 | K3NR 1 0104-03 | Roboty pomiarowe przy robotach ziemnych - trasa dróg w terenie równinnym
|  | 0,375+0,0045 | km | 0.3795 | 0.3795
2 d.1 | KSNR6 0802-03 | Rozebranie nawierzchni z mas mineralno-bitumicznych gr. 4 cm ręcznie
|  | 375*0,4 | m2 | 150 | 150
3 d.1 | KSNR 6 0801-03 | Rozebranie podbudowy z gruntu stabilizowanego gr. 10 cm ręcznie
|  | 375*0,4 | m2 | 150 | 150
4 d.1 | KSNR 6 0806-02 | Rozebranie krawężników betonowych o wymiarach 15x30 cm na podsypce cementowo-piaskowej
|  | 375+63 | m | 438 | 438
5 d.1 | KNR 4-01 0108-18 | Wywiezienie samochodami samowyładowczymi gruzu z rozbieranych konstrukcji gruzobetonowych na odległość do 1km
|  | 375*0,4*0,04+375*0,4*0,1+435*0,15*0,3 | m3 | 40.575 | 40.575
6 d.1 | KNNR 1 0101-04 | Mechaniczne ścinanie drzew z karczowaniem pni o średnicy 36-45 cm
|  | 1 | szt. | 1 | 1
7 d.1 | KNNR 1 0101-07 | Mechaniczne ścinanie drzew z karczowaniem pni o średnicy pow. do 100 cm
|  | 9 | szt. | 9 | 9
8 d.1 | KNNR 1 0107-01 | Wywożenie dłużyc, karpiny, gałęzi na odległość do 2 km
|  | 22*9+10+5 | mp | 213 | 213
2 |  | Podbudowa
9 d.2 | KNR 2-31 0102-01 | Wykonanie koryta na poszerzeniach jezdni w gruncie kat. II-IV -10 cm głębokości koryta z zał. i 'wywiezieniem urobku na odkład na odl. do 1 km
|  | 375*0,4 | m2 | 150 | 150
10 d.2 | KNR 2-31 0102-02 | Wykonanie koryta na poszerzeniach jezdni w gruncie kat. II-IV - za każde dalsze 5 cm głębokości koryta (łącznie 20 cm) z zał. i wywiezieniem urobku na odkład na odl. do 1 km Krotność = 4
|  | 375*0,4 | m2 | 150 | 150
11 d.2 | KNR 2-31 0104-03 | Warstwy odsączające z piasku na poszerzeniach, wykonanie ręczne, zagęszczanie mechaniczne - grubość warstwy po zagęszczeniu 10 cm
|  | 375*0,4 | m2 | 150 | 150
12 d.2 | KNR 2-31 0104-04 | Warstwy odsączające z piasku na poszerzeniach, wykonanie ręczne, zagęszczanie mechaniczne - za każdy dalszy 1 cm grubości ponad 10 cm (łącznie 5 cm) Krotność = 5
|  | 375*0,4 | m2 | 150 | 150
13 d.2 | KSNR 6 0113-02 | Warstwa dolna podbudowy z kruszyw łamanych dolomitowych 0/31,5 mm gr. 20 cm po zagęszczeniu
|  | 375*0,4 | m2 | 150 | 150
3 |  | Nawierzchnia
14 d.3 | KSNR 5 1005-06 | Oczyszczenie mechaniczne nawierzchni drogowych bitumicznych
|  | 375*6+4,5*6 | m2 | 2277 | 2277
15 d.3 | KSNR 6 1005-07 | Skropienie emulsją asfaltową w ilości 0,5 kg/m2 nawierzchni drogowych
|  | 375*6+4,5*6+375*0,4 | m2 | 2427 | 2427
16 d.3 | KSNR 6 0108-02 | Wyrównanie istniejącej podbudowy mieszanką mineralno-bitumiczną asfaltową AC 16W KR-2 mechaniczne w ilości średnio 100 kg/m2
|  | 375*6*0,100+4,5*6*0,100 | t | 227.7 | 227.7
17 d.3 | KSNR 6 1005-07 | Skropienie emulsją asfaltową w ilości 0.5 kg/m2 nawierzchni drogowych
|  | 375*6+4,5*6 | m2 | 2277 | 2277
18 d.3 | KSNR 6 0308-01 | Nawierzchnie z mieszanek mineralno-bitumicznych asfaltowych AC 16W KR-2 o grubości 4 cm (warstwa wiążąca) na poszerzeniu
|  | 375*0,4 | m2 | 150 | 150
19 d.3 | KNNR 6 0309-02 | Nawierzchnie z mieszanek mineralno-bitumicznych asfaltowych AC 11S KR-2 o grubości po zagęszczeniu 4 cm (warstwa ścieralna)
|  | 375*6+4,5*6 | m2 | 2277 | 2277
4 |  | Elementy ulic (chodniki i zjazdy)
20 d.4 | KNR 2-31 0805-03 | Ręczne rozebranie nawierzchni z kostki brukowejj o wysokości 8 cm na podsypce cementowo-piaskowej
|  | 7,2*2,1+1,4*2,1+13,3*2,1+31,7*2+5,8*2+5,5*2,1+4,1*2,2+7,5*2,1+6,1*2+5,0*2+4,9*2+1,3*2+23,7*2+6,5*2 | m2 | 252.31 | 252.31
21 d.4 | KNR 2-31 0805-03 | Ręczne rozebranie nawierzchni z betonu o wysokości 8 cm na podsypce piaskowej
|  | 4,7*2+4,8*2,1+1,1*2,2 | m2 | 21.9 | 21.9
22 d.4 | KNR 2-31 0511-03 | Nawierzchnie z kostki brukowej betonowej o grubości 8 cm kolorowej na podsypce cementowo-piaskowej (kostka z odzysk)
|  | 23,7*2 | m2 | 47.4 | 47.4
23 d.4 | KNR 2-31 0101-01 | Mechaniczne wykonanie koryta na całej szerokości chodników i zjazdów w gruncie kat. I-IV głębokości 20 cm z zał. i wywiezieniem urobku na odl. 2 km
|  | 375*2+220,7 | m2 | 970.7 | 970.7
24 d.4 | KNR 2-31 0101-02 | Mechaniczne wykonanie koryta na całej szerokości chodników i zjazdów w gruncie kat. I-IV - za każde dalsze 5 cm głębokości (łącznie 20 cm) Krotność = 4
|  | 970.7 | m2 | 970.7 | 970.7
25 d.4 | KNR 2-31 0402-04 | Ława pod krawężniki oraz obrzeża betonowa z oporem z betonu C 8/10
|  | 750*0,063+557,51*0,045 | m3 | 72.338 | 72.338
26 d.4 | KNR 2-31 0403-03 | Krawężniki betonowe wystające o wymiarach 15x30 cm na podsypce cementowo-piaskowej
|  | 375*2 | m | 750 | 750
27 d.4 | KNR 2-31 0407-05 | Obrzeża betonowe o wymiarach 30x8 cm na podsypce cementowo-piaskowej z wypełnieniem spoin zaprawą cementową
|  | 375+182,51 | m | 557.51 | 557.51
28 d.4 | KNR 2-31 0104-05 | Warstwy odsączające z piasku w korycie lub na całej szerokości chodnika i zjazdów, 'wykonanie ręczne, zagęszczanie mechaniczne - grubość warstwy po zagęszczeniu 10 cm
|  | 970.7 | m2 | 970.7 | 970.7
29 d.4 | KSNR 6 0113-06 | Warstwa górna podbudowy z kruszyw łamanych dolomitowych 0/31,5 mm gr. 15 cm
|  | 970.7 | m2 | 970.7 | 970.7
30 d.4 | KNR 2-31 0511-03 | Nawierzchnie zjazdów z kostki brukowej betonowej o grubości 8 cm kolorowej na podsypce cementowo- piaskowej
|  | 369.3 | m2 | 369.3 | 369.3
31 d.4 | KNR 2-31 0511-03 | Nawierzchnie chodników z kostki brukowej betonowej o grubości 8 cm szarej na podsypce cementowo-piaskowej
|  | 375*2-148,6 | m2 | 601.4 | 601.4
5 |  | Roboty wykończeniowe
32 d.5 | KNR 2-31 1406-04 | Regulacja pionowa studzienek dla zaworów wodociągowych i gazowych
|  | 22 | szt. | 22 | 22
33 d.5 | KNR 2-31 1406-05 | Regulacja pionowa studzienek telefonicznych
|  | 1 | szt. | 1 | 1
34 d.5 | KNR 2-31 1406-03 | Regulacja pionowa studzienek dla włazów kanałowych (studnie i kratki kanalizacji deszczowej i sanitarnej)
|  | 10+9+17 | szt. | 36 | 36
35 d.5 | KNR 2-01 0510-01 | Humusowanie skarp z obsianiem przy grubości warstwy humusu 5 cm
|  | 375*1,5-220,7 | m2 | 341.8 | 341.8
6 |  | Oznakowanie poziome
36 d.6 | KSNR 6 0705-03 | Oznakowanie poziome jezdni grubowarstwowe malowane mechanicznie
|  | 336*0,04+40*0,24+3*0,12+3*0,06+1,23 | m2 | 24.81 | 24.81
PRZEDMIAR ROBÓT - UL. KLONOWA
Lp | Podstawa | Opis i Wyliczenia | j.m. | Poszcz. | Razem
1 |  | Roboty przygotowawcze i rozbiórkowe
1 d.1 | KSNR 1 0104-03 | Roboty pomiarowe przy robotach ziemnych - trasa dróg w terenie równinnym.
|  | 0,3546+0,0036 | km | 0.3582 | 0.3582
2 d.1 | KSNR 6 0802-03 | Rozebranie nawierzchni z mas mineralno-bitumicznych gr. 4 cm ręcznie
|  | 354,6*0,4 | m2 | 141.84 | 141.84
3 d.1 | KSNR 6 0801-03 | Rozebranie podbudowy z gruntu stabilizowanego gr. 10 cm ręcznie
|  | 354,6*0,4 | m2 | 141.84 | 141.84
4 d.1 | KSNR 6 0806-02 | Rozebranie krawężników betonowych o wymiarach 15x30 cm na podsypce cementowo-piaskowej
|  | 354,6+12 | m | 366.6 | 366.6
5 d.1 | KNR 4-01 0108-18 | Wywiezieniesamochodamisamowyładowczymigruzuzrozbieranychkonstrukcjigruzobetonowych na odległość do 1 km
|  | 354,6*0,4*0,04+354,6*0,4*0,1+366,6*0,15*0,3 | m3 | 36.3546 | 36.3546
6 d.1 | KNNR 1 0101-04 | Mechaniczne ścinanie drzew z karczowaniem pni o średnicy 36-45 cm
|  | 1 | szt. | 1 | 1
7 d.1 | KNNR 1 0101-07 | Mechaniczne ścinanie drzew z karczowaniem pni o średnicy pow. 130 cm
|  | 3 | szt. | 3 | 3
8 d.1 | KNNR 1 0107-01 | Wywożenie dłużyc, karpiny, gałęzi na odległość do 2 km
|  | 30+30+10+5 | mp | 75 | 75
2 |  | Podbudowa
9 d.2 | KNR 2-31 0102-01 | Wykonanie koryta na poszerzeniach jezdni w gruncie kat. II-IV -10 cm głębokości koryta z zal. i wywiezieniem urobku na odkład na odi. do 1 km
|  | 354,6*0,4 | m2 | 141.84 | 141.84
10 d.2 | KNR 2-31 0102-02 | Wykonanie koryta na poszerzeniach jezdni w gruncie kat. II-IV - za każde dalsze 5 cm głębokości koryta (łącznie 20 cm) z zał. i wywiezieniem urobku na odkład na odi. do 1 km Krotność = 4
|  | 354,6*0,4 | m2 | 141.84 | 141.84
11 d.2 | KNR 2-31 0104-03 | Warstwy Odsączające z piasku na poszerzeniach, wykonanie ręczne, źagęszczanie mechaniczne - grubość warstwy po zagęszczeniu 10 cm
|  | 354,6*0,4 | m2 | 141.84 | 141.84
12 d.2 | KNR 2-31 0104-04 | Warstwy odsączające z piasku na poszerzeniach, wykonanie ręczne, zagęszczanie mechaniczne - za każdy dalszy 1 cm grubości ponad 10 cm (łącznie 5 cm) Krotność = 5
|  | 354,6*0,4 | m2 | 141.84 | 141.84
13 d.2 | KSNR6 0113-02 | Warstwa dolna podbudowy z kruszyw łamanych dolomitowych 0/31,5 mm gr. 20 cm po zagęszczeniu
|  | 354,6*0,4 | m2 | 141.84 | 141.84
3 |  | Nawierzchnia
14 d.3 | KSNR6 1005-06 | Oczyszczenie mechaniczne nawierzchni drogowych bitumicznych
|  | 354,6*6+3,6*6 | m2 | 2149.2 | 2149.2
15 d.3 | KSNR6 1005-07 | Skropienie emulsją asfaltową w ilości 0,5 kg/m2 nawierzchni drogowych
|  | 354,6*6+3,6*6+354,6*0,4 | m2 | 2291.04 | 2291.04
16 d.3 | KSNR6 0108-02 | Wyrównanieistniejącejpodbudowymieszankąmineralno-bitumicznąasfaltowąAC 16W KR-2 mechaniczne w ilości średnio 100 kg/m2
|  | 354,6*6*0,100+3,6*6*0,100 | t | 214.92 | 214.92
17 d.3 | KSNR6 1005-07 | Skropienie emulsją asfaltową w ilości 0,5 kg/m2 nawierzchni drogowych
|  | 354,6*6+3,6*6 | m2 | 2149.2 | 2149.2
18 d.3 | KSNR6 0308-01 | Nawierzchnie z mieszanek mineralno-bitumicznych asfaltowych AC 16W KR-2 o grubości 4 cm (warstwa wiążąca) na poszerzeniu
|  | 354,6*0,4 | m2 | 141.84 | 141.84
19 d.3 | KNNR6 0309-02 | Nawierzchnie z mieszanek mineralno-bitumicznych asfaltowych AC 11S KR-2 o grubości po zagęszczeniu 4 cm (warstwa ścieralna)
|  | 354,6*6+3,6*6 | m2 | 2149.2 | 2149.2
4 |  | Elementy ulic (chodniki i zjazdy)
20 d.4 | KNR 2-31 0805-03 | Ręczne rozebranie nawierzchni z kostki brukowejj o wysokości 8 cm na podsypce cementowo-piaskowej
|  | 10*2+13,5*2+5*2+5,5*2+2,5*1,5+5,6*2+13*2,3 | m2 | 112.85 | 112.85
21 d.4 | KNR 2-31 0805-03 | Ręczne rozebranie nawierzchni z betonu o wysokości 8 cm na podsypce piaskowej
|  | 5,3+1,9+1*2,2+1*2+5,5*2 | m2 | 22.4 | 22.4
22 d.4 | KNR 2-31 0511-03 | Nawierzchnie z kostki brukowej betonowej o grubości 8 cm kolorowej na podsypce cementowo-piaskowej (kostka z odzysk)
|  | 7*1,6+17 | m2 | 28.2 | 28.2
23 d.4 | KNR 2-31 0101-01 | Mechaniczne wykonanie koryta na całej szerokości zjazdów w gruncie kat. I-IV głębokości 20 cm z zał. i wywiezieniem urobku na odl. 2 km
|  | 298.1 | m2 | 298.1 | 298.1
24 d.4 | KNR 2-31 0101-02 | Mechaniczne wykonanie koryta na całej szerokości zjazdów w gruncie kat. I-IV - za każde dalsze 5 cm głębokości (łącznie 20 cm) Krotność = 4
|  | 298.1 | m2 | 298.1 | 298.1
25 d.4 | KNR 2-31 0402-04 | Ława pod krawężniki oraz obrzeża betonowa z oporem z betonu C 8/10
|  | 716*0,063+235,21*0,045 | m3 | 55.6924 | 55.6924
26 d.4 | KNR 2-31 0403-03 | Krawężniki betonowe wystające o wymiarach 15x30 cm na podsypce cementovyo-piaskowej
|  | 358*2 | m | 716 | 716
27 d.4 | KNR 2-31 0407-05 | Obrzeża betonowe o wymiarach 30x8 cm na podsypce cementowo-piaskowej z wypełnieniem spoin zaprawą cementową
|  | 235.21 | m | 235.21 | 235.21
28 d.4 | KNR 2-31 0104-05 | Warstwy odsączające z piasku w korycie lub na całej szerokości chodnika i zjazdów, wykonanie ręczne, zagęszczanie mechaniczne - grubość warstwy po zagęszczeniu 10 cm
|  | 298.1 | m2 | 298.1 | 298.1
29 d.4 | KSNR6 0113-06 | Warstwa górna podbudowy z kruszyw łamanych dolomitowych 0/31,5 mm gr. 15 cm
|  | 298.1 | m2 | 298.1 | 298.1
30 d.4 | KNR 2-31 0511-03 | Nawierzchnie zjazdów z kostki brukowej betonowej o grubości 8 cm kolorowej na podsypce cementowo-piaskowej
|  | 253.2 | m2 | 253.2 | 253.2
31 d.4 | KNR 2-31 0511-03 | Nawierzchnie chodników z kostki brukowej betonowej o grubości 8 cm szarej na podsypce cementowo-piaskowej
|  | 44.9 | m2 | 44.9 | 44.9
5 |  | Roboty wykończeniowe
32 d.5 | KNR 2-31 1406-04 | Regulacja pionowa studzienek dla zaworów wodociągowych i gazowych
|  | 15 | szt. | 15 | 15
33 d.5 | KNR 2-31 1406-05 | Regulacja pionowa studzienek telefonicznych
|  | 2 | szt. | 2 | 2
34 d.5 | KNR 2-31 1406-03 | Regulacja pionowa studzienek dla włazów kanałowych (studnie i kratki kanalizacji deszczowej i sanitarnej)
|  | 8+7+17 | szt. | 32 | 32
35 d.5 | KNR 2-01 0510-01 | Humusowanie skarp z obsianiem przy grubości warstwy humusu 5 cm
|  | 354,6*1,5-177 | m2 | 354.9 | 354.9
6 |  | Oznakowanie poziome
36 d.6 | KSNR6 0705-03 | Oznakowanie poziome jezdni grubowarstwowe malowane mechanicznie
|  | 313*0,04+40*0,24+3*0,12+3*0,06+1,23 | m2 | 23.89 | 23.89